## kosztorys inwest
KOSZTORYS OFERTOWY
Lp. | Kod specyfikcji technicznej | Opis robót | Jm. | Ilość robót | Cena jedn. roboty [zł] | Wartość robót [zł]
Remont dróg gminnych nr 390721W w miejscowości Skibniew-Podawce, dz. ewid. nr 100/1 i w miejscowości Kostki, dz. ewid. nr 416, na odcinku od km 1+030 do km 1+655 oraz nr 390709W w miejscowości Kostki dz. ewid. nr 437 na odcinku od km 0+000 do km 0+315 o łącznej długości 940m.
ROBOTY PRZYGOTOWAWCZE
1 | D-01.01.01 | Roboty pomiarowe przy liniowych robotach ziemnych w terenie równinnym. Trasa dróg w terenie równinnym- geodezyjne wytyczenie i inwentaryzacja powykonawcza. | km | 0.44
2 | D-01.02.04 | Profilowanie i zagęszczanie podłoża pod warstwy konstrukcyjne nawierzchni, wykonywane mechanicznie, przy użyciu walca statycznego w gruntach kategorii II-VI 440x6,5= | m2 | 2860
NAWIERZCHNIA DROGI
3 | D-04.04.02 | Mechaniczne zagęszczenie piaskiem warstw odcinających, grubość warstw po zagęczeniu 10cm 440x6,5= | m2 | 2860
4 | D-05.03.05b | Wykonanie warstwy wzmacniającej z gruntu stabilizowanego cementem o Rm=5,0 MPa, o gr. 20 cm po zagęszczeniu mechanicznym, z pielęgnacją piaskiem i wodą, 440x6,0= | m2 | 2640
5 | D-05.03.05b | Nawierzchnia betonowa z betonu cementowego C30/37 warstwa o grubości 15 cm po zagęczeniu, układana mechanicznie wraz z pielegnacją wykonanej nawierzchni oraz wykonaniem teksturowania i szczelin dylatacyjnych z wypełnieniem masą zalewową.440x6,0= | m2 | 2640
POBOCZA
6 | D-07.02.01 | Wykonanie mechaniczne poboczy z pospółki żwirowej gruboziarnistej o szer. 1,00 i gr. 10 cm po zagęszczeniu mechanicznym | m2 | 880
Wartość robót netto | [5 empty] | 0
Podatek VAT- 23,00% | [5 empty] | 0
Wartość robót brutto : | [5 empty] | 0