## kosztorys inwest
KOSZTORYS OFERTOWY
dla odcinka o długości 320 m
Lp. | Kod specyfikcji technicznej | Opis robót | Jm. | Ilość robót | Cena jedn. roboty [zł] | Wartość robót [zł]
Remont dróg gminnych nr 390721W w miejscowości Skibniew-Podawce, dz. ewid. nr 100/1 i w miejscowości Kostki, dz. ewid. nr 416, na odcinku od km 1+030 do km 1+655 oraz nr 390709W w miejscowości Kostki dz. ewid. nr 437 na odcinku od km 0+000 do km 0+315 o łącznej długości 940m.
ROBOTY PRZYGOTOWAWCZE
1 | D-01.01.01 | Roboty pomiarowe przy liniowych robotach ziemnych w terenie równinnym | km | 0.32
2 | D-04.03.01 | Oczyszczenie mechaniczne warstw bitumicznych 320x5,7= | m2 | 1824
3 | D-05.03.05b | Wyrówanie istniejącej jezdni betonem asfaltowym AC 16W 50/70 KR1-2, z transportem betonu z wytwórni samochodami samowyładowczymi, wraz z skropieniem emulsją asfaltową szybkorozpadową w ilości 0,5kg/m2. | Mg | 86.5
4 | D-05.03.05a | Wykonanie warstwy ścieralnej jezdni z betonu asfaltowego AC 11S 50/70 KR1-2, o gr. 4cm, ze skropieniem międzywarstwowym emulsją asfaltową szybkorozpadową w ilości 0,5kg/m2. Transport betonu z wytwórni samochodami samowyładowczymi 320x5,5 | m2 | 1760
OZNAKOWANIE
5 | D-07.02.01 | Ustawienie słupków z rur stalowych ocynkowanych o śr. 60,3mm, do mocowania pionowych znaków drogowych | szt. | 3
6 | D-05.01.03 | Mocowanie tablic pionowych znaków drogowych z blachy stalowej ocynkowanej, o wielkości średniej, z folią odblaskową typu 1, D-1 (2szt.), B-20 (1szt.) | szt. | 3
ROBOTY WYKOŃCZENIOWE
7 | D-05.01.03 | Wykonanie mechaniczne poboczy z kruszywa łamanego 0/31,5mm o szer. 0,75 i gr. 10 cm po zagęszczeniu mechanicznym 320x2x0,75= | m2 | 480
Wartość robót netto | [5 empty] | 0
Podatek VAT- 23,00% | [5 empty] | 0
Wartość robót brutto : | [5 empty] | 0
Sporzadził: